## Material
SheetVersion | #ObjectType | _Signature
9.0.0.1 | Resource | Material
Key | DataRecordOrigin.Key | _QuantityType | Label.Invariant | Label.en | Label.de | MaterialType.Key | MaterialClassification.Key | MaterialNumber | MaterialSpecificationEU | MaterialSpecificationUS | MaterialDensity.Number | MaterialDensity.Unit | TensileStrength.Number | TensileStrength.Unit | Description.Invariant | Description.en | Description.de
MAT-1 | OWN | Mass^1 | 100Cr6 |  |  | RM | STEEL-ALLOYED-CONSTRUCTION-RESISTANT | 1.3505 | EU Spec | US Spec | 8.2 | g/cm³ | 900000 | N/mm² |  | Balls, rollers, rings Hardening: 830-870 ° C ( oil) Soft annealing: 730-760 ° C Normalize: 870-900 ° C | Kugeln, Rollen, Ringe Härten: 830 - 870 °C (Öl) Weichglühen: 730 - 760 °C Normalisieren: 870 - 900 °C

## PricePerUnit
SheetVersion | #ObjectType | #Host._Signature | #ValueRuleProperty
9.0.0.1 | ResourceValueRule | Material | PricePerUnit
#Host.Key | #Host.DataRecordOrigin.Key | _Left_ReferenceDate | _Right_ReferenceDate | Plant.Key | SupplierSelection.Key | _Left_QuantityScale.Number | _Left_QuantityScale.Unit | _Right_QuantityScale.Number | _Right_QuantityScale.Unit | MaterialFormType.Key | ReferenceLocation.Key | PricePerUnit.Number | PricePerUnit.Unit | RefundPricePerUnit.Number | RefundPricePerUnit.Unit
MAT-1 | OWN | 2016-01-01 |  |  |  | 0 | t |  |  | HOLLOW | DE | 1047.67 | USD/t | 838.136 | USD/t